## BOM
Comment | Description | Footprint | 需求/最低采购量 | 完整型号 | 品牌 | 封装 | 单价 | 合计 | 货期
贴片电容 | 10nF(103) +-10% 50V | C0402 | 1/100 | CC0402KRX7R9BB103 | YAGEO | 0402 | 0.006 |  | 立创现货
贴片电容 | 22uF(226) +-20% 6.3V | C0603 | 4/20 | CC0603MRX5R5BB226 | YAGEO | 0603 | 0.12 |  | 立创现货
贴片电容 | 100nF(104) +-10% 16V | C0402 | 3/100 | CC0402KRX5R7BB104 | YAGEO | 0402 | 0.008 |  | 立创现货
贴片电阻 | 1K(1001) +-1% | R0402 | 5/100 | RC0402FR-071KL | YAGEO | 0402 | 0.003 |  | 立创现货
贴片电阻 | 2.2K(2201)+-1% | R0402 | 3/100 | RC0402FR-072K2L | YAGEO | 0402 | 0.003 |  | 立创现货
贴片电阻 | 10K(1002)+-1% | R0402 | 9/100 | RC0402FR-0710KL | YAGEO | 0402 | 0.003 |  | 立创现货
贴片电阻 | 100R(1000)+-1% | R0402 | 3/100 | RC0402FR-07100RL | YAGEO | 0402 | 0.003 |  | 立创现货
接插件 | HDR4X1 | HDR4X1-2R54-TM-VM | 2/20 | C124378 | CKMTW | HDR4X1-2R54-TM-VM | 0.15 |  | 立创现货
贴片BJT | NPN | SC75 | 3/20 | BC847BTT1G | ONSEMI | SC75 | 0.17 |  | 立创现货
集成电路 | LP2985 | SOT23-5 | 1/4 | LP2985AIM5-3.3/NOPB | TI | SOT23-5 | 1.46 |  | 立创现货
集成电路 | PMCPB5530X | DFN2020-6 | 3/9 | PMCPB5530X | NEXPERIA | DFN2020-6 | 4.3 |  | 立创代购
集成电路 | EFM8BB10F8G | QFN20 | 1/4 | EFM8BB10F8G-A-QFN20R | SILICON LABS | QFN20-0R50-3X3EP1R80X1R80 | 4.23 |  | 立创代购

## Sheet1
Value | Reference | PCB Footprint
1K | R20 | R0402
1K | R5 | R0402
1K | R2 | R0402
1K | R1 | R0402
1K | R8 | R0402
2K2 | R17 | R0402
2K2 | R18 | R0402
2K2 | R19 | R0402
10K | R13 | R0402
10K | R3 | R0402
10K | R12 | R0402
10K | R11 | R0402
10K | R9 | R0402
10K | R16 | R0402
10K | R15 | R0402
10K | R6 | R0402
10K | R14 | R0402
10nF | C5 | C0402
22uF | C2 | C0603
22uF | C3 | C0603
22uF | C8 | C0603
22uF | C4 | C0603
100nF | C6 | C0402
100nF | C7 | C0402
100nF | C1 | C0402
100R | R4 | R0402
100R | R7 | R0402
100R | R10 | R0402
BC847BTT1G | Q3 | SC75
BC847BTT1G | Q2 | SC75
BC847BTT1G | Q1 | SC75
EFM8BB10F8G | U1 | QFN20-0R50-3X3EP1R80X1R80
HEADER-4X1 | J1 | HDR4X1-2R54-TM-VM
LP2985AIM5-3.3/NOPB | U2 | SOT23-5
PMCPB5530X | FET1 | DFN2020-6
PMCPB5530X | FET3 | DFN2020-6
PMCPB5530X | FET2 | DFN2020-6
TEST_POINT | TP3 | SR3R00X3R00
TEST_POINT | TP4 | SR3R00X3R00
TEST_POINT | TP1 | SR3R00X3R00
TEST_POINT | TP5 | SR3R00X3R00
TEST_POINT | TP2 | SR3R00X3R00